## Ведомость объемов работ 5 граф
УТВЕРЖДАЮ
_____________________
ВЕДОМОСТЬ ОБЪЕМОВ РАБОТ №
Ремонт помещений 11; 14; 8; 5; 33 в ДС № 3, с. Сухобузимское
№ пп | Наименование | Ед. изм. | Кол. | Примечание
1 | 2 | 3 | 4 | 5
Раздел 1. Помещение11
Полы
1 | Разборка покрытий полов из линолеума и релина | 100 м2 покрытия | 0.47394
2 | Разборка плинтусов деревянных и из пластмассовых материалов | 100 м плинтуса | 0.3238
3 | Разборка покрытий полов из древесноволокнистых плит | 100 м2 покрытия | 0.47394
4 | Разборка оснований покрытия полов лаг из досок и брусков | 100 м2 основания | 0.47394
5 | Укладка лаг по кирпичным столбикам | 100 м2 пола | 0.47394
6 | Смена простильных дощатых полов с полной сменой досок | 100 м2 пола | 0.47394
7 | Устройство покрытий из плит древесностружечных | 100 м2 покрытия | 0.47394
8 | Устройство покрытий из линолеума насухо из готовых ковров на комнату | 100 м2 покрытия | 0.47394
9 | Устройство плинтусов поливинилхлоридных на клее КН-2 | 100 м плинтуса | 0.3238
Потолки
10 | Перетирка штукатурки внутренних помещений | 100 м2 перетертой поверхности | 0.48314
11 | Сплошное выравнивание внутренних поверхностей (однослойное оштукатуривание)из сухих растворных смесей толщиной до 10 мм потолков | 100 м2 оштукатуриваемой поверхности | 0.48314
12 | Покрытие поверхностей грунтовкой глубокого проникновения за 2 раза потолков | 100 м2 покрытия | 0.48314
13 | Грунтовка акриловая ВД-АК-133 | т | 0.0097
14 | Окраска поливинилацетатными водоэмульсионными составами улучшенная по штукатурке потолков | 100 м2 окрашиваемой поверхности | 0.48314
Стены
15 | Перетирка штукатурки внутренних помещений | 100 м2 перетертой поверхности | 0.76261
16 | Сплошное выравнивание внутренних поверхностей (однослойное оштукатуривание)из сухих растворных смесей толщиной до 10 мм стен | 100 м2 оштукатуриваемой поверхности | 0.76261
17 | Покрытие поверхностей грунтовкой глубокого проникновения за 2 раза стен | 100 м2 покрытия | 0.76261
18 | Грунтовка акриловая ВД-АК-133 | т | 0.0153
19 | Окраска поливинилацетатными водоэмульсионными составами улучшенная по штукатурке стен | 100 м2 окрашиваемой поверхности | 0.76261
Сантехнические работы
20 | Разборка трубопроводов из чугунных канализационных труб диаметром 50 мм | 100 м трубопровода с фасонными частями | 0.058
21 | Разборка трубопроводов из чугунных канализационных труб диаметром 100 мм | 100 м трубопровода с фасонными частями | 0.088
22 | Прокладка трубопроводов канализации из полиэтиленовых труб высокой плотности диаметром 50 мм | 100 м трубопровода | 0.058
23 | Прокладка трубопроводов канализации из полиэтиленовых труб высокой плотности диаметром 100 мм | 100 м трубопровода | 0.088
Раздел 2. Помещение 14
Проемы
24 | Разборка деревянных заполнений проемов дверных и воротных | 100 м2 | 0.0126
25 | Установка блоков в наружных и внутренних дверных проемах в каменных стенах, площадь проема до 3 м2 | 100 м2 проемов | 0.0126
26 | Скобяные изделия для блоков входных однопольных | компл. | 1
Полы
27 | Разборка покрытий полов из керамических плиток | 100 м2 покрытия | 0.0209
28 | Устройство покрытий на цементном растворе из плиток керамических для полов многоцветных | 100 м2 покрытия | 0.0209
29 | Устройство плинтусов цементных | 100 м плинтуса | 0.0538
Потолки
30 | Перетирка штукатурки внутренних помещений | 100 м2 перетертой поверхности | 0.02134
31 | Сплошное выравнивание внутренних поверхностей (однослойное оштукатуривание)из сухих растворных смесей толщиной до 10 мм потолков | 100 м2 оштукатуриваемой поверхности | 0.02134
32 | Покрытие поверхностей грунтовкой глубокого проникновения за 2 раза потолков | 100 м2 покрытия | 0.02134
33 | Грунтовка акриловая ВД-АК-133 | т | 0.0004
34 | Окраска поливинилацетатными водоэмульсионными составами улучшенная по штукатурке потолков | 100 м2 окрашиваемой поверхности | 0.02134
Стены
35 | Разборка облицовки стен из керамических глазурованных плиток | 100 м2 поверхности облицовки | 0.03042
36 | Гладкая облицовка стен, столбов, пилястр и откосов (без карнизных, плинтусных и угловых плиток) без установки плиток туалетного гарнитура на клее из сухих смесей по кирпичу и бетону | 100 м2 поверхности облицовки | 0.03042
37 | Перетирка штукатурки внутренних помещений | 100 м2 перетертой поверхности | 0.0476
38 | Сплошное выравнивание внутренних поверхностей (однослойное оштукатуривание)из сухих растворных смесей толщиной до 10 мм стен | 100 м2 оштукатуриваемой поверхности | 0.0476
39 | Покрытие поверхностей грунтовкой глубокого проникновения за 2 раза стен | 100 м2 покрытия | 0.0476
40 | Грунтовка акриловая ВД-АК-133 | т | 0.001
41 | Окраска поливинилацетатными водоэмульсионными составами улучшенная по штукатурке стен | 100 м2 окрашиваемой поверхности | 0.0476
Раздел 3. Помещение 8
Проемы
42 | Разборка деревянных заполнений проемов дверных и воротных | 100 м2 | 0.0126
43 | Установка блоков в наружных и внутренних дверных проемах в каменных стенах, площадь проема до 3 м2 | 100 м2 проемов | 0.0126
44 | Скобяные изделия для блоков входных однопольных | компл. | 1
Полы
45 | Разборка покрытий полов из керамических плиток | 100 м2 покрытия | 0.0189
46 | Устройство покрытий на цементном растворе из плиток керамических для полов многоцветных | 100 м2 покрытия | 0.0189
47 | Устройство плинтусов цементных | 100 м плинтуса | 0.0496
Потолки
48 | Перетирка штукатурки внутренних помещений | 100 м2 перетертой поверхности | 0.0189
49 | Сплошное выравнивание внутренних поверхностей (однослойное оштукатуривание)из сухих растворных смесей толщиной до 10 мм потолков | 100 м2 оштукатуриваемой поверхности | 0.0189
50 | Покрытие поверхностей грунтовкой глубокого проникновения за 2 раза потолков | 100 м2 покрытия | 0.0189
51 | Грунтовка акриловая ВД-АК-133 | т | 0.0004
52 | Окраска поливинилацетатными водоэмульсионными составами улучшенная по штукатурке потолков | 100 м2 окрашиваемой поверхности | 0.0189
Стены
53 | Разборка облицовки стен из керамических глазурованных плиток | 100 м2 поверхности облицовки | 0.02665
54 | Гладкая облицовка стен, столбов, пилястр и откосов (без карнизных, плинтусных и угловых плиток) без установки плиток туалетного гарнитура на клее из сухих смесей по кирпичу и бетону | 100 м2 поверхности облицовки | 0.02665
55 | Перетирка штукатурки внутренних помещений | 100 м2 перетертой поверхности | 0.043925
56 | Сплошное выравнивание внутренних поверхностей (однослойное оштукатуривание)из сухих растворных смесей толщиной до 10 мм стен | 100 м2 оштукатуриваемой поверхности | 0.043925
57 | Покрытие поверхностей грунтовкой глубокого проникновения за 2 раза стен | 100 м2 покрытия | 0.043925
58 | Грунтовка акриловая ВД-АК-133 | т | 0.001
59 | Окраска поливинилацетатными водоэмульсионными составами улучшенная по штукатурке стен | 100 м2 окрашиваемой поверхности | 0.043925
Раздел 4. Помещение 5
Потолки
60 | Перетирка штукатурки внутренних помещений | 100 м2 перетертой поверхности | 0.43088
61 | Сплошное выравнивание внутренних поверхностей (однослойное оштукатуривание)из сухих растворных смесей толщиной до 10 мм потолков | 100 м2 оштукатуриваемой поверхности | 0.43088
62 | Покрытие поверхностей грунтовкой глубокого проникновения за 2 раза потолков | 100 м2 покрытия | 0.43088
63 | Грунтовка акриловая ВД-АК-133 | т | 0.0086
64 | Окраска поливинилацетатными водоэмульсионными составами улучшенная по штукатурке потолков | 100 м2 окрашиваемой поверхности | 0.43088
Стены
65 | Перетирка штукатурки внутренних помещений | 100 м2 перетертой поверхности | 0.49936
66 | Сплошное выравнивание внутренних поверхностей (однослойное оштукатуривание)из сухих растворных смесей толщиной до 10 мм стен | 100 м2 оштукатуриваемой поверхности | 0.49936
67 | Покрытие поверхностей грунтовкой глубокого проникновения за 2 раза стен | 100 м2 покрытия | 0.49936
68 | Грунтовка акриловая ВД-АК-133 | т | 0.01
69 | Окраска поливинилацетатными водоэмульсионными составами улучшенная по штукатурке стен | 100 м2 окрашиваемой поверхности | 0.49936
Электромонтажные работы
70 | Демонтаж светильников с лампами накаливания | 100 шт. | 0.12
71 | Светильник отдельно устанавливаемый на штырях с количеством ламп в светильнике 2 | 100 шт. | 0.12
72 | Светильник ЛПО 01-2х18-015 Люкс 580/1.1/6.07 | шт | 12
Раздел 5. Помещение 33
Проемы
73 | Разборка деревянных заполнений проемов дверных и воротных | 100 м2 | 0.0168
74 | Установка блоков из ПВХ в наружных и внутренних дверных проемах в каменных стенах площадью проема до 3 м2 | 100 м2 проемов | 0.0168
Полы
75 | Разборка покрытий полов из линолеума и релина | 100 м2 покрытия | 0.059272
76 | Разборка плинтусов деревянных и из пластмассовых материалов | 100 м плинтуса | 0.059272
77 | Разборка покрытий полов из древесноволокнистых плит | 100 м2 покрытия | 0.059272
78 | Разборка оснований покрытия полов лаг из досок и брусков | 100 м2 основания | 0.059272
79 | Укладка лаг по кирпичным столбикам | 100 м2 пола | 0.059272
80 | Смена простильных дощатых полов с полной сменой досок | 100 м2 пола | 0.059272
81 | Устройство покрытий из плит древесностружечных | 100 м2 покрытия | 0.059272
82 | Устройство покрытий из линолеума насухо из готовых ковров на комнату | 100 м2 покрытия | 0.059272
83 | Устройство плинтусов поливинилхлоридных на клее КН-2 | 100 м плинтуса | 0.059272
Потолки
84 | Перетирка штукатурки внутренних помещений | 100 м2 перетертой поверхности | 0.059272
85 | Сплошное выравнивание внутренних поверхностей (однослойное оштукатуривание)из сухих растворных смесей толщиной до 10 мм потолков | 100 м2 оштукатуриваемой поверхности | 0.059272
86 | Покрытие поверхностей грунтовкой глубокого проникновения за 2 раза потолков | 100 м2 покрытия | 0.059272
87 | Грунтовка акриловая ВД-АК-133 | т | 0.0012
88 | Окраска поливинилацетатными водоэмульсионными составами улучшенная по штукатурке потолков | 100 м2 окрашиваемой поверхности | 0.059272
Стены
89 | Перетирка штукатурки внутренних помещений | 100 м2 перетертой поверхности | 0.30279
90 | Сплошное выравнивание внутренних поверхностей (однослойное оштукатуривание)из сухих растворных смесей толщиной до 10 мм стен | 100 м2 оштукатуриваемой поверхности | 0.30279
91 | Покрытие поверхностей грунтовкой глубокого проникновения за 2 раза стен | 100 м2 покрытия | 0.30279
92 | Грунтовка акриловая ВД-АК-133 | т | 0.0061
93 | Окраска поливинилацетатными водоэмульсионными составами улучшенная по штукатурке стен | 100 м2 окрашиваемой поверхности | 0.30279
Раздел 6. Наружная входная дверь
94 | Разборка деревянных заполнений проемов дверных и воротных | 100 м2 | 0.0189
95 | Установка металлических дверных блоков в наружных и внутренних дверных проемах в каменных стенах площадью проема до 3 м2 | 100 м2 проемов | 0.0189
96 | Блоки дверные наружные или тамбурные с заполнением стеклопакетами (ГОСТ 30970-2002) | м2 | -1.89
97 | Наружный дверной блок утепленный 24000/1.2/6.07 | компл. | 1
Раздел 7. Перевозка
98 | Перевозка грузов автомобилями-самосвалами грузоподъемностью 10 т работающих вне карьера на расстояние: I класс груза до 50 км | 1 т груза | 4.3